## ТЗ_8 скв.
| Согласовано: | Утверждаю:
| Вице-президент | Президент
| ООО «Нобель Ойл» (КО) | ООО «Нобель Ойл» (КО)
| ____________________ С.Л.Зарубин | ______________ Д.В.Перов
| "____"___________________ 2021 г. | «____»_______________2021 г.
Согласовано:
Директор департамента
по капитальному строительству
ООО «Нобель Ойл» (КО)
____________________ А.С.Оганесян
"____"___________________ 2021 г.
Техническое задание
для проведение тендера на выполнение СМР по объекту:
"Обустройство кустовой площадки № 3 Северо-Ютымского месторождения нефти"
Заказчик: ООО «Нобель Ойл» (КО)
Стройка: "Обустройство кустовой площадки №6 Северо-Ютымского месторождения нефти"
Район строительства: ХМАО-Югра, Нефтеюганский район
№ п/п | Наименование работ | Ед. изм. | Кол-во | Примечание
Обустройство кустовой площадки № 6 на 8 скв.
Основание АГЗУ
1 | Бурение лидерных скважин на глубину 2,2м диаметром 300мм | шт | 6
2 | Изготовление и погружение свай СМ1 (Ø325х8 L=10,5м) дизель-молотом | шт/т | 6/4
| труба 325х8 ГОСТ 8732-78 | тн | 3.94
| лист 10х350х350 ГОСТ 19903-2015 | тн | 0.06
3 | Срезка свай | шт | 6
4 | Очистка поверхности свай | м2 | 64.3
5 | Антикоррозийная изоляция свай битумной мастикой толщ 3 мм | м2 | 64.3
| битумная мастика | кг | 389
6 | Заполнение свай пескоцементной смесью 8:1 | м3 | 4.74
| песок | м3/тн | 1/1,6
| цемент М400 | м3/тн | 3,74/8,23
7 | Бурение лидерных скважин на глубину 2,2м диаметром 100мм | шт | 4
8 | Изготовление и погружение свай СМ2 (Ø159х8 L=9,5м) дизель-молотом | шт/т | 4/1,13
| труба 159х8 ГОСТ 8732-78 | тн | 1.13
9 | Срезка свай | шт | 4
10 | Очистка поверхности свай | м2 | 19
11 | Антикоррозийная изоляция свай битумной мастикой толщ 3 мм | м2 | 19
| битумная мастика | кг | 114
12 | Заполнение свай пескоцементной смесью 8:1 | м3 | 0.6
| песок | м3/тн | 0,1/0,16
| цемент М400 | м3/тн | 0,5/1,1
13 | Бурение лидерных скважин на глубину 2,2м диаметром 100мм | шт | 1
14 | Изготовление и погружение свай (Ø114х5 L=5,9м) дизель-молотом | шт/т | 2/1,58
| труба 159х8 ГОСТ 8732-78 | тн | 1.58
15 | Срезка свай | шт | 2
16 | Очистка поверхности свай | м2 | 4.28
17 | Антикоррозийная изоляция свай битумной мастикой толщ 3 мм | м2 | 4.28
| битумная мастика | кг | 25
18 | Изготовление и монтаж опоры Оп1 | тн | 0.032
| швеллер 12 ГОСТ 8240-97 | тн | 0.026
| лист 8х200х200 ГОСТ 19903-2015 | тн | 0.006
19 | Изготовление и монтаж балки Б1 | тн | 0.348
| швеллер 20 ГОСТ 8240-97 | тн | 0.338
| лист 8х200х200 ГОСТ 19903-2015 | тн | 0.01
20 | Изготовление и монтаж площадки | тн | 0.412
| швеллер 12 ГОСТ 8240-97 | тн | 0.224
| Уголок L75x6 мм ГОСТ 8509-93 | тн | 0.05
| Уголок L100x8 мм ГОСТ 8509-93 | тн | 0.02
| лист ПВ506 мм ТУ3626,11-5-89 | тн | 0.118
21 | Изготовление и монтаж ограждения | тн | 0.032
| Уголок L50x50х5 мм ГОСТ 8509-93 | тн | 0.017
| лист 4х50х1000 ГОСТ 19903-2015 | тн | 0.005
| лист 4х150х1000 ГОСТ 19903-2015 | тн | 0.01
22 | Изготовление и монтаж лестницы | тн | 0.212
| Уголок L100x100х8 мм ГОСТ 8509-93 | тн | 0.028
| швеллер 16 ГОСТ 8240-97 | тн | 0.076
| Уголок L50x50х5 мм ГОСТ 8509-93 | тн | 0.072
| лист 6х120х300 ГОСТ 19903-2015 | тн | 0.008
| лист ПВ506 мм ТУ3626,11-5-89 | тн | 0.028
23 | Окраска надземных металлических конструкций (и надземной части свай) эмалью ПФ-115 в 2 слоя по слою грунтовки ГФ-017 | м2 | 27
| грунтовка ГФ-017 | кг | 5.4
| эмаль ПФ-115 | кг | 10.8
24 | Монтаж АГЗУ | шт/тн | 1/14,6
| АВТОМАТИЗИРОВАННАЯ ГРУППОВАЯ ЗАМЕРНАЯ УСТАНОВКА НА 14 ПОДКЛЮЧЕНИЙ «ОЗНА-МАССОМЕР»-ЕЕ-400-14. | шт | 1
Емкость подземная дренажная
25 | Разработка котлована механизированым способом | м3 | 285
26 | Доработка грунта вручную | м3 | 5
27 | Устройство песчаной подготовки | м3 | 11
| песок | м3 | 11.6655
31 | Бурение лидерных скважин на глубину 2,2м диаметром 200мм | шт | 8
32 | Изготовление и погружение свай СМ1 (Ø219х8 L=7,39 м) дизель-молотом | шт/т | 4/1,342
| труба 219х8 ГОСТ 8732-78 | тн | 1.33
| лист 10х300х300 ГОСТ 19903-2015 | тн | 0.007
| лист 8х100х200 ГОСТ 19903-2015 | тн | 0.005
33 | Срезка свай | шт | 4
34 | Очистка поверхности свай | м2 | 39.9
35 | Антикоррозийная изоляция свай битумной мастикой толщ.3 мм | м2 | 39.9
| битумная мастика | кг | 12
36 | Заполнение свай пескоцементной смесью 8:1 | м3 | 1.16
| песок | м3/тн | 1/1,6
| цемент М400 | м3/м3 | 0,16/0,352
37 | Бурение лидерных скважин на глубину 2,2м диаметром 150мм | шт | 1
38 | Изготовление и погружение свай СМ2 (Ø159х8 L=8 м) дизель-молотом | шт/т | 1/0,238
| труба 159х6 ГОСТ 8732-78 | тн | 0.238
39 | Срезка свай | шт | 1
40 | Очистка поверхности свай | м2 | 3.8
41 | Антикоррозийная изоляция свай битумной мастикойтолщ.3 мм | м2 | 3.8
| битумная мастика | кг | 24
42 | Заполнение свай пескоцементной смесью 8:1 | м3 | 0.16
| песок | м3/тн | 0,11/0,176
| цемент М400 | м3/тн | 0,05/0,11
43 | Изготовление и монтаж опор ОП2 | тн | 0.133
| труба 159х6 ГОСТ 10708-80 | тн | 0.1
| лист 10 мм ГОСТ 19903-2015 | тн | 0.022
| лист 6 мм ГОСТ 19903-2015 | тн | 0.011
44 | Изготовление и монтаж опор ОП1 | тн | 0.052
| труба 114х5 ГОСТ 10708-80 | тн | 0.018
| лист 10 мм ГОСТ 19903-2015 | тн | 0.006
| лист 6 мм ГОСТ 19903-2015 | тн | 0.028
45 | Изготовление и монтаж балок Б1 | тн | 0.159
| швеллер 16У ГОСТ 8240-97 | тн | 0.117
| лист 10 мм ГОСТ 19903-2015 | тн | 0.031
| лист 6 мм ГОСТ 19903-2015 | тн | 0.011
46 | Изготовление и монтаж балок Б2 | тн | 0.0419
| швеллер 16У ГОСТ 8240-97 | тн | 0.0039
| лист 6 мм ГОСТ 19903-2015 | тн | 0.038
47 | Антикоррозийная изоляция свай-стоек битумной мастикой толщ. 3 мм | м2 | 27.5
| битумная мастика | кг | 11
48 | Окраска надземных металлических конструкций (и надземной части свай) эмалью ПФ-115 в 2 слоя по слою грунтовки ГФ-017 | м2 | 36.68
| грунтовка ГФ-017 | кг | 7.34
| эмаль ПФ-115 | кг | 14.68
49 | Монтаж емкости дренажной ЕД-1(V=8м3) | шт/тн | 1/2,8
| ЕП 8-2000-1300 | шт | 1
50 | Обратная засыпка котлована песчаным непучинистым грунтом механизированым способом с послойным уплотнением | м3 | 122
Основание площадки обслуживания СУ, КТП и Блока автоматики.
51 | Бурение лидерных скважин на глубину 2,2м диаметром 350мм | шт | 40
52 | Изготовление и погружение свай СМ1 (Ø325х8 L=12,3 м) дизель-молотом | шт/т | 40/31,152
| труба 325х8 мм ГОСТ 8732-78 | тн | 31.152
55 | Срезка свай | шт | 31
56 | Очистка поверхности свай | м2 | 502.34
57 | Антикоррозийная изоляция свай битумной мастикой за 2 раза | м2 | 502.34
| битумная мастика | кг | 3014
58 | Заполнение свай пескоцементной смесью 8:1 | м3 | 36.8
| песок | м3/тн | 29,44/47,04
| цемент М400 | м3/тн | 7,36/16,192
59 | Бурение лидерных скважин на глубину 2,2м диаметром 150мм | шт | 2
66 | Изготовление и монтаж ростверка (балочной клетки) | тн | 5.414
| швеллер 20У ГОСТ 8239-89 | тн | 2.405
| швеллер 12У ГОСТ 8240-97 | тн | 3.009
67 | Изготовление и монтаж доборных деталей | тн | 1.626
| уголок 75х6 ГОСТ 8509-93 | тн | 1.237
| лист 10 мм ГОСТ 19903-74 | тн | 0.286
| лист 6 мм ГОСТ 19903-74 | тн | 0.103
68 | Изготовление и монтаж настила Н1 | тн | 4.103
| лист ПВ 506 ТУ 36.26.11-5-89 | тн | 3.523
| уголок 75х6 ГОСТ 8509-93 | тн | 0.293
| уголок 100х100х8 ГОСТ 8509-93 | тн | 0.287
69 | Изготовление и монтаж ограждения | тн | 0.032
| Уголок L50x50х5 мм ГОСТ 8509-93 | тн | 0.017
| лист 4х50х1000 ГОСТ 19903-2015 | тн | 0.005
| лист 4х150х1000 ГОСТ 19903-2015 | тн | 0.01
70 | Изготовление и монтаж лестницы | тн | 0.387
| Уголок L100x100х8 мм ГОСТ 8509-93 | тн | 0.036
| швеллер 16 ГОСТ 8240-97 | тн | 0.108
| Уголок L50x50х5 мм ГОСТ 8509-93 | тн | 0.119
| лист 6х120х300 ГОСТ 19903-2015 | тн | 0.024
| лист ПВ506 мм ТУ3626,11-5-89 | тн | 0.1
71 | Окраска надземных металлических конструкций эмалью ПФ-115 в 2 слоя по слою грунтовки ГФ-017 | м2 | 478
| грунтовка ГФ-017 | кг | 95.6
| эмаль ПФ-115 | кг | 191.2
72 | Укладка трутуарных плит 5п6 на щебеночное основание | шт | 6
| плита тротурная 5п6 | шт | 6
| щебень 10-20 | м3 | 0.5
73 | Монтаж КТПК | компл./тн | 1/6
| комплектная трансформаторная подстанция 6/0.4кВ 1250 кВА | шт | 1
| Регулируемая станция компенсации реактивной мощности 150кВАр ДКРМ1,2 | шт | 1
| Щит для подключения противопожарных устройств с АВР УАВР ЩАП-12 УХЛ4 | шт | 1
| Светильник светодиодный; Uн=90...264 В; Рн=500 Вт;PLANT NEO 01-400 | шт | 6
| Ящик управления освещением. Ввод/вывод 380В. 10А, цепь управления 220В, с программатором и фотореле, наружней установки ЯУО 9601 3074 ХЛ1 | шт | 4
| Коробка клеммная; Uн=660 В; Iн=25 А; клеммные зажимы - 32 шт;степень защиты - IP54; климатическое исполнение - КСРВ-Т15 | шт | 1
| Станция управления; Uн вых=380 В; Iн вых=160 А; fн вых= 50 Гц;климатическое исполнение - УХЛ1 ЭЛЕКТОН-05 ПЧ-ТТПТ-160-380-50-1-УХЛ1 | шт | 8
| Трансформатор силовой; Рн=100 кВА; Uн вн=1540 В; Uн нн=380 В;пределы регулирования Uвн: 650 В - 3000 В; схема соединения обмоток ВН/НН - Yн/Yн-о; климатическое исполнение - УХЛ1 ТМПНГ-(Ч)-СЭЩ-100/3-11-УХЛ1 | шт | 8
| Коробка переходная; Uн=3000 В; Iн=100 А; степень защиты - IP43;климатическое исполнение - УХЛ1 КПК-1М | шт | 8
| Шкаф распределительный; Uн=380 В; Iн=63 А; степень защиты - IP43;климатическое исполнение - УХЛ1 КСРВ-Т15 | шт | 1
Основание установки дозирования реагента
74 | Бурение лидерных скважин на глубину 2,2м диаметром 200мм | шт | 4
75 | Изготовление и погружение свай СМ1 (Ø219х8 L=10,5м) дизель-молотом | шт/т | 4/1,769
| труба 219х8 ГОСТ 8732-78 | тн | 1.748
| лист 10х260х260 ГОСТ 19903-2015 | тн | 0.021
76 | Срезка свай | шт | 4
77 | Очистка поверхности свай | м2 | 28.9
78 | Антикоррозийная изоляция свай битумной мастикой толщ 3 мм | м2 | 28.9
| битумная мастика | кг | 173
79 | Заполнение свай пескоцементной смесью 8:1 | м3 | 1.36
| песок | м3 | 1.09
| цемент М400 | м3 | 0.27
80 | Бурение лидерных скважин на глубину 2,2м диаметром 100мм | шт | 4
81 | Изготовление и погружение свай СМ2 (Ø159х8 L=9,5м) дизель-молотом | шт/т | 4/1,134
| труба 159х8 ГОСТ 8732-78 | тн | 1.134
82 | Срезка свай | шт | 4
83 | Очистка поверхности свай | м2 | 19
84 | Антикоррозийная изоляция свай битумной мастикой толщ 3 мм | м2 | 19
| битумная мастика | кг | 114
85 | Заполнение свай пескоцементной смесью 8:1 | м3 | 0.6
| песок | м3 | 0.1
| цемент М400 | м3 | 0.5
86 | Бурение лидерных скважин на глубину 2,2м диаметром 100мм | шт | 1
87 | Изготовление и погружение свай (Ø114х5 L=5,9м) дизель-молотом | шт/т | 2/1,58
| труба 159х8 ГОСТ 8732-78 | тн | 1.58
88 | Срезка свай | шт | 2
89 | Очистка поверхности свай | м2 | 4.28
90 | Антикоррозийная изоляция свай битумной мастикой толщ 3 мм | м2 | 4.28
| битумная мастика | кг | 25
91 | Изготовление и монтаж опоры Оп1 | тн | 0.032
| швеллер 12 ГОСТ 8240-97 | тн | 0.026
| лист 8х200х200 ГОСТ 19903-2015 | тн | 0.006
92 | Изготовление и монтаж балки Б1 | тн | 0.228
| швеллер 20 ГОСТ 8240-97 | тн | 0.224
| лист 8х200х200 ГОСТ 19903-2015 | тн | 0.004
93 | Изготовление и монтаж площадки | тн | 0.642
| швеллер 12 ГОСТ 8240-97 | тн | 0.393
| Уголок L75x6 мм ГОСТ 8509-93 | тн | 0.05
| Уголок L100x8 мм ГОСТ 8509-93 | тн | 0.02
| лист ПВ506 мм ТУ3626,11-5-89 | тн | 0.179
94 | Изготовление и монтаж ограждения | тн | 0.032
| Уголок L50x50х5 мм ГОСТ 8509-93 | тн | 0.017
| лист 4х50х1000 ГОСТ 19903-2015 | тн | 0.005
| лист 4х150х1000 ГОСТ 19903-2015 | тн | 0.01
95 | Изготовление и монтаж лестницы | тн | 0.212
| Уголок L100x100х8 мм ГОСТ 8509-93 | тн | 0.028
| швеллер 16 ГОСТ 8240-97 | тн | 0.076
| Уголок L50x50х5 мм ГОСТ 8509-93 | тн | 0.072
| лист 6х120х300 ГОСТ 19903-2015 | тн | 0.008
| лист ПВ506 мм ТУ3626,11-5-89 | тн | 0.028
96 | Окраска надземных металлических конструкций (и надземной части свай) эмалью ПФ-115 в 2 слоя по слою грунтовки ГФ-017 | м2 | 27
| грунтовка ГФ-017 | кг | 5.4
| эмаль ПФ-115 | кг | 10.8
97 | Монтаж УДХ2Б-10 | шт/тн | 1/3,5
| Установка дозирования химреагентов УДХ2Б-10 | шт | 1
Прожекторная мачта ПМ
97 | Бурение лидерных скважин на глубину 2,2м диаметром 300мм | шт | 8
98 | Изготовление и погружение свай СМ5 (Ø325х9 L=11 м) дизель-молотом | шт/т | 8/5,504
| труба 325х8 ГОСТ 10704-91 | тн | 5.504
99 | Срезка свай | шт | 8
100 | Очистка поверхности свай | м2 | 89.8
101 | Антикоррозийная изоляция свай битумной мастикой толщ. 3 мм | м2 | 89.8
| битумная мастика | кг | 540
102 | Заполнение свай пескоцементной смесью 8:1 | м3 | 6.48
| песок | м3/тн | 5,76/9,216
| цемент М400 | м3/тн | 0,72/1,584
103 | Изготовление и монтаж опорных пластин | тн | 0.322
| лист 20 мм ГОСТ 19903-74 | тн | 0.193
| лист 10 мм ГОСТ 19903-74 | тн | 0.075
| шпилька 7.М42х520 09Г2С-6 | тн | 0.044
| гайка М42-6Н ГОСТ 19903-2015 | тн | 0.01
104 | Изготовление и монтаж балки Б35-2-16 с подкладкой М-47 | тн | 0.366
| балка Б35-2-16 по серии 3.407.9-146.3-03КМ | тн | 0.306
| подкладка М-47 по серии 3.407.9-146.3-01КМ | тн | 0.06
105 | Окраска надземных металлических конструкций (и надземной части свай) эмалью ПФ-115 в 2 слоя по слою грунтовки ГФ-017 | м2 | 12
| грунтовка ГФ-017 | кг | 4.8
| эмаль ПФ-115 | кг | 9.6
106 | Сборка и монтаж прожекторной мачты ПМС-18,4 серии 3.407-108.2 | тн | 2.023
| прожекторная мачта ПМС-18,4 | шт | 1
| тросостойка ТС-4 | шт | 1
| молниеотвод М200 | шт | 1
| болт М12-6gх60.56 | шт | 6
| гайка М12-6Н.5 | шт | 6
| шайба А.12 | шт | 6
| болт М6-6gх60.56 | шт | 4
| гайка М6-6Н.5 | шт | 4
| шайба А.6 | шт | 4
| болт М36х100 | шт | 32
| гайка М36 | шт | 64
| шайба А.36 | шт | 64
107 | Изготовление и монтаж площадки обслуживания ПО1 | тн | 0.497
| швеллер 14У ГОСТ 8240-97 | тн | 0.123
| швеллер 12У ГОСТ 8240-97 | тн | 0.166
| уголок 75х75х6 ГОСТ 8509-93 | тн | 0.09
| лист ПВ 506 ТУ 36.26.11-5-89 | тн | 0.085
| уголок 50х50х5 ГОСТ 8509-93 | тн | 0.018
| полоса 4х40 мм ГОСТ 103-2006 | тн | 0.006
| полоса 4х150 мм ГОСТ 103-2006 | тн | 0.009
Эстакада под технологические сети
108 | Бурение лидерных скважин на глубину 2,2м диаметром 150мм | шт | 42
109 | Изготовление и погружение свай СМ2 (Ø159х6 L=6,5 м) дизель-молотом | шт/т | 42/5,181
| труба 159х6 ГОСТ 10704-91 | тн | 5.181
110 | Срезка свай | шт | 42
111 | Очистка поверхности свай | м2 | 136.37
112 | Антикоррозийная изоляция свай битумной мастикой за 2 раза | м2 | 136.37
| битумная мастика | кг | 818
113 | Заполнение свай пескоцементной смесью 8:1 | м3 | 5.02
| песок | м3/тн | 4,02/6,432
| цемент М400 | м3/тн | 1/2,2
114 | Изготовление и монтаж опоры ОП1 | тн | 3.177
| гнутый профиль 120х5 ГОСТ 30245-2003 | тн | 2.471
| лист 6 мм ГОСТ 19903-74 | тн | 0.392
| лист 10 мм ГОСТ 19903-74 | тн | 0.314
115 | Изготовление и монтаж опоры ОП2 | тн | 4.4497
| гнутый профиль 120х5 ГОСТ 30245-2003 | тн | 3.245
| лист 6 мм ГОСТ 19903-74 | тн | 0.78
| лист 10 мм ГОСТ 19903-74 | тн | 0.338
| лист 4 мм ГОСТ 19903-74 | тн | 0.086664
116 | Изготовление и монтаж опоры ОП3 | тн | 0.114
| гнутый профиль 120х5 ГОСТ 30245-2003 | тн | 0.095
| лист 6 мм ГОСТ 19903-74 | тн | 0.009
| лист 10 мм ГОСТ 19903-74 | тн | 0.01
117 | Изготовление и монтаж опоры ОП4 | тн | 0.026
| гнутый профиль 120х5 ГОСТ 30245-2003 | тн | 0.015
| лист 6 мм ГОСТ 19903-74 | тн | 0.006
| лист 10 мм ГОСТ 19903-74 | тн | 0.005
118 | Изготовление и монтаж опоры ОП7 | тн | 0.193
| гнутый профиль 120х5 ГОСТ 30245-2003 | тн | 0.165
| лист 6 мм ГОСТ 19903-74 | тн | 0.028
119 | Изготовление и монтаж перехода П1 | тн | 0.775
| труба 219х6 ГОСТ 10704-91 | тн | 0.309
| швеллер 20У ГОСТ 8240-97 | тн | 0.269
| гнутый профиль 120х4 ГОСТ 30245-2003 | тн | 0.015
| швеллер 12У ГОСТ 8240-97 | тн | 0.083
| уголок 75х75х6 ГОСТ8509-93 | тн | 0.002
| лист 10 мм ГОСТ 19903-74 | тн | 0.055
| лист 6 мм ГОСТ 19903-74 | тн | 0.042
120 | Изготовление и монтаж ригеля Р1 | тн | 17.471
| гнутый профиль 120х5 ГОСТ 30245-2003 | тн | 17.471
121 | Изготовление и монтаж ригеля Р2 | тн | 1.253
| швеллер 20У ГОСТ 8240-97 | тн | 1.214
| лист 4 мм ГОСТ 19903-74 | тн | 0.039
122 | Изготовление и монтаж доборных деталей | тн | 0.065
| уголок 75х75х6 ГОСТ8509-93 | тн | 0.004
| лист 6 мм ГОСТ 19903-74 | тн | 0.061
123 | Очистка поверхности металоконструкций | м2 | 1086.1
124 | Окраска надземных металлических конструкций (и надземной части свай) эмалью ПФ-115 в 2 слоя по слою грунтовки ГФ-017 | м2 | 1086.1
| грунтовка ГФ-017 | кг | 217.3
| эмаль ПФ-115 | кг | 435.6
Площадка обслуживания скважин
125 | Изготовление и монтаж площадки | тн | 1.2103
| труба 325х6 ГОСТ 10704-91 | тн | 0.0189
| труба 159х6 ГОСТ 10704-91 | тн | 1.188
| уголок 50х50х5 ГОСТ 8509-93 | тн | 0.0034
| лист 6 мм ГОСТ 19903-74 | тн | 0.031
| лист 8 мм ГОСТ 19903-74 | тн | 0.37
126 | Изготовление и монтаж основания площадки | тн | 4.6754
| труба 127х5 ГОСТ 10704-91 | тн | 4.408
| труба 18х2,0 ГОСТ 10704-91 | тн | 0.192
| лист 6 мм ГОСТ 19903-74 | тн | 0.07536
127 | Изготовление и монтаж лестницы | тн | 1.624
| труба 89х5 ГОСТ 10704-91 | тн | 2.584
| лист 6 мм ГОСТ 19903-74 | тн | 0.472
| лист ПВ 506 ТУ 36.26.11-5-89 | тн | 0.472
| уголок 50х50х5 ГОСТ 8509-93 | тн | 0.68
128 | Изготовление и монтаж съемного ограждения лестницы | тн | 0.473
| труба 28х2,0 ГОСТ 10704-91 | тн | 0.005
| круг 22 ГОСТ 2590-2006 | тн | 0.468
129 | Изготовление и монтаж фаркопа | тн | 0.5488
| труба 89х5,5 ГОСТ 10704-91 | тн | 0.3464
| труба 28х2,0 ГОСТ 10704-91 | тн | 0.192
| лист 8 мм ГОСТ 19903-74 | тн | 0.0104
130 | Очистка поверхности металлоконструкций | м2 | 340
131 | Окраска надземных металлических конструкций (и надземной части свай) эмалью ПФ-115 в 2 слоя по слою грунтовки ГФ-017 | м2 | 340
| грунтовка ГФ-017 | кг | 85
| эмаль ПФ-115 | кг | 136
Сети технологические
Монтаж запорной арматуры т.ч.:
132 | Задвижка клиновая с выдвижным шпинделем,фланцевая, в комплекте с ответными фланцами,прокладками крепежными изделиями,с электроприводом. Герметичность затвора по ГОСТ 9544-2015 класс "А".Климатическое исполнение ХЛ1 по ГОСТ 15150-69.Среда - нефтегазоводяная смесь.DN150 мм; PN40 (4,0) кгс/см2 (МПа) | шт | 1
133 | Задвижка клиновая с выдвижным шпинделем,фланцевая, в комплекте с ответными фланцами,прокладками крепежными изделиями,с ручным приводом. Герметичность затвора по ГОСТ 9544-2015 класс "А".Климатическое исполнение ХЛ1 по ГОСТ 15150-69.Среда - нефтегазоводяная смесь.DN150 мм; PN40 (4,0) кгс/см2 (МПа) 30лс15нж | шт | 1
134 | Задвижка клиновая с выдвижным шпинделем,фланцевая, в комплекте с ответными фланцами,прокладками крепежными изделиями,с ручным приводом. Герметичность затвора по ГОСТ 9544-2015 класс "А".Климатическое исполнение ХЛ1 по ГОСТ 15150-69.Среда - нефтегазоводяная смесь.DN80 мм; PN40 (4,0) кгс/см2 (МПа) 30лс15нж | шт | 8
135 | Задвижка клиновая с выдвижным шпинделем,фланцевая, в комплекте с ответными фланцами,прокладками крепежными изделиями,с ручным приводом. Герметичность затвора по ГОСТ 9544-2015 класс "А".Климатическое исполнение ХЛ1 по ГОСТ 15150-69.Среда - нефтегазоводяная смесь.DN80 мм; PN16 (1,6) кгс/см2 (МПа) 30лс41нж | шт | 4
136 | Задвижка клиновая с выдвижным шпинделем,фланцевая, в комплекте с ответными фланцами,прокладками крепежными изделиями,с ручным приводом. Герметичность затвора по ГОСТ 9544-2015 класс "А".Климатическое исполнение ХЛ1 по ГОСТ 15150-69.Среда - нефтегазоводяная смесь.DN50 мм; PN16 (1,6) кгс/см2 (МПа) 30лс41нж | шт | 2
137 | Задвижка клиновая с выдвижным шпинделем,под приварку,с ручным приводом. Герметичность затвора по ГОСТ 9544-2015 класс "А".Климатическое исполнение ХЛ1 по ГОСТ 15150-69.Среда - вода. DN50 мм; PN25 (2,5) кгс/см2 (МПа) 30лс45нж | шт | 1
138 | Задвижка клиновая с выдвижным шпинделем,под приварку,с ручным приводом. Герметичность затвора по ГОСТ 9544-2015 класс "А".Климатическое исполнение ХЛ1 по ГОСТ 15150-69.Среда - вода. DN80 мм; PN25 (2,5) кгс/см2 (МПа) 30лс45нж | шт | 9
139 | Задвижка клиновая с выдвижным шпинделем,под приварку,с ручным приводом. Герметичность затвора по ГОСТ 9544-2015 класс "А".Климатическое исполнение ХЛ1 по ГОСТ 15150-69.Среда - вода. DN100 мм; PN25 (2,5) кгс/см2 (МПа) 30лс45нж | шт | 1
140 | Затвор обратный в комплекте, крепежными деталями и прокладками DN80 мм; PN40 (4,0) кгс/см2 (МПа) 19лс54нж | шт | 1
141 | Затвор обратный в комплекте, крепежными деталями и прокладками DN50 мм; PN16 (1,6) кгс/см2 (МПа) 19лс54нж | шт | 2
142 | Вентили стальные прямоточные DN 5, РN 350. Затвор обратный поворотный в комплекте с ответным фланцами, прокладками и крепежом. Климатическое исполнение ХЛ1 ВПЭМ 5Х35 ХЛ М20х1,5-В | шт | 16
143 | Кран шаровый дроссельный DN80 мм; PN 210 (21,0) кгс/см2 (МПа) КШД | шт | 8
144 | Предохранитель огневой, в комплекте с ответными фланцами, крепежными изделиями и прокладками DN 100 мм, Q= 100 м³/час ТУ 3689-002-0217636-93 ПО-100 УХЛ | шт | 2
145 | Быстроразъемное соединение БРС80-40 УХЛ DN 80 мм | шт | 3
146 | Быстроразъемное соединение БРС50-40 УХЛ DN 50 мм | шт | 2
147 | Регулятора давления «после себя» DN125; РN25,0МПа | шт | 1
148 | Монтаж отборного устройства давления ЗК14 | шт | 16
| отборное устройство давления угловое С16-200 У(К321215МР-015) ЗК 14-2-9-2009 | шт | 16
149 | Монтаж бобышки прямой БП02-М20х1,5-50 | шт | 16
| бобышка прямая в комплекте с пробкой и прокладкой БП02-М20х1,5-50 | шт | 16
150 | Монтаж вентиля ВПЭМ 5х35 М20х1,5-Н М20х1,5-В | шт | 32
| вентиль ВПЭМ 5х35 М20х1,5-Н М20х1,5-В | шт | 32
151 | Клапан предохранитеьный пружинный DN50мм; Ру16(1,6) кгс/см2 (МПа); Nпр=13; Рнастр.=0,6МПа СППК4Р-50-16нж УХЛ1 17нж17нж | шт | 1
152 | Головка муфтовая ГМ-80-1,6 УХЛ DN 80 мм ГОСТ Р53279-2009 | шт | 2
Приварка фланцев, в т.ч.:
153 | Ду50 мм | шт | 2
154 | Ду80 мм | шт | 42
155 | Ду100 мм | шт | 2
156 | Ду150 мм | шт | 4
Трубы стальные бесшовные горячедеформированные ТУ 14-3-1600-89
157 | Труба 159х8-20ЮЧ | м/тн | 6/0,136 | надземные
158 | Труба 114х12-20ЮЧ | м/тн | 3/0,077 | надземные
159 | Труба 89х9-20ЮЧ | м/тн | 83/1,088 | надземные
160 | Труба 89х8-20ЮЧ | м/тн | 88/1,002 | надземные
161 | Труба 89х6-20ЮЧ | м/тн | 23/0,221 | надземные
162 | Труба 57х6-20ЮЧ | м/тн | 14,5/113 | надземные
163 | Труба 114х6-20ЮЧ | м/тн | 13/0,175 | надземные
164 | Труба 219х6-20ЮЧ | м/тн | 27/0,642 | подземные
Антикррозионное покрытие надземных теплоизолируемых трубопроводов
165 | Грунтовка ГФ-021 (1 слой) | м2/тн | 71,32/3,57
166 | Краска БТ-177 (2 слоя) | м2/тн | 108,64/0,435
Теплоизоляция трубопроводов и арматуры
167 | Маты минераловатные прошивные марки М-100 s=60 мм | м3 | 23,69 | ГОСТ 21880-2011
168 | Полуцилиндры минераловатные марки М-100 s=60 мм | м3 | 0,69 | ГОСТ 23208-2003
169 | Покровный слой сталь тонколистовая оцинкованная s=0.5мм | м2/тн | 99,03/0,402 | ГОСТ 14918-80*
170 | Обертка "Полилен-ОБ 40-ОБ-63" (2 слоя) | м2/тн | 19,4/0,136
| Монтаж трубопровода в траншеях на глубине до 3 м из труб на Рраб - до 25МПа, в т.ч.: |  | 15/0,141
171 | Разработка траншеи экскаватором с ковшом вместимостью 1-1,2м3, группа грунтов 1 | м3 | 32
172 | Доработка грунта вручную в траншеях глубиной до 2м без креплений с откосами, группа грунтов 1 | м3 | 4
173 | Обратная засыпка траншеи бульдозером, группа грунтов 1 | м3 | 30
Трубы стальные бесшовные горячедеформированные с наружным двухслойным полиэтиленовым покрытием ТУ 14-3-1600-89
174 | Труба 159х8-20ЮЧ ПЭ-ПК | м/тн | 17/0,385 | подземные
175 | Труба 89х9-20ЮЧ ПЭ-ПК | м/тн | 599/8,476 | подземные
176 | Труба 89х6-20ЮЧ ПЭ-ПК | м/тн | 55/0,569 | подземные
177 | Труба 57х6-20ЮЧ ПЭ-ПК | м/тн | 2/0,015 | подземные
178 | Труба 114х12-20ЮЧ ПЭ-ПК | м/тн | 46/1,179 | подземные
179 | Труба 89х8-20ЮЧ ПЭ-ПК | м/тн | 1/0,012 | подземные
Монтаж фасонных изделий, в т.ч.:
Отвод крутоизогнутый без покрытия ТУ 1462-203-0147016-01
180 | Отвод 90 159х8-20ЮЧ | шт. | 4 | надземные
181 | Отвод 90 89х9-20ЮЧ | шт. | 35 | надземные
182 | Отвод 90 89х6-20ЮЧ | шт. | 9 | надземные
183 | Отвод 90 57х6-20ЮЧ | шт. | 5 | надземные
184 | Отвод 90 114х12-20ЮЧ | шт. | 2 | надземные
185 | Отвод 90 114х6-20ЮЧ | шт. | 2 | надземные
Отвод крутоизогнутый с наружным 2-х слойным полиэтиленовым покрытием ТУ 2313-003-48733781-2008
186 | Отвод 90 159х8-20ЮЧ (Н) | шт. | 3 | подземные
187 | Отвод 90 89х9-20ЮЧ (Н) | шт. | 78 | подземные
188 | Отвод 90 89х6-20ЮЧ (Н) | шт. | 7 | подземные
189 | Отвод 90 114х12-20ЮЧ (Н) | шт. | 4 | подземные
Переходы без покрытия ТУ 1462-203-0147016-01
190 | Переход К 89х10-76х9-20ЮЧ | шт. | 16 | надземные
191 | Переход К 133х9-89х9-20ЮЧ | шт. | 2 | надземные
192 | Переход К 168х14-114х11-20ЮЧ | шт. | 1 | надземные
193 | Переход К 89х10-76х9-20ЮЧ | шт. | 8 | надземные
Переход с наружным 2-х слойным эпоксидным покрытием ТУ 2313-003-48733781-2008
194 | Переход К 114х8-89х8-20ЮЧ (Н) | шт. | 1 | подземные
195 | Переход К 219х10-89х5-20ЮЧ (Н) | шт. | 1 | подземные
Тройники без покрытия ТУ 1462-203-0147016-01
196 | Тройник 114х12-57х8-20ЮЧ | шт. | 1 | надземные
197 | Тройник 89х8-20ЮЧ | шт. | 1 | надземные
198 | Тройник 89х8-57х6-20ЮЧ | шт. | 1 | надземные
199 | Тройник 219х6-20ЮЧ | шт. | 1 | надземные
Тройники с наружным 2-х слойным эпоксидным покрытием ТУ 2313-003-48733781-2008
200 | Тройник 159х8-114х8-20ЮЧ (Н) | шт. | 1 | подземные
201 | Тройник 114х12-20ЮЧ (Н) | шт. | 1 | подземные
202 | Тройник 114х12-89х9-20ЮЧ (Н) | шт. | 1 | подземные
203 | Тройник 89х6-57х5-20ЮЧ (Н) | шт. | 1 | подземные
204 | Тройник 89х6-20ЮЧ (Н) | шт. | 3 | подземные
Заглушки ТУ 1462-203-0147016-01
205 | Заглушка 219х8-09Г2С | шт. | 1 | подземные
206 | Заглушка 159х6-09Г2С | шт. | 1 | подземные
Заглушки с наружным 2-х слойным эпоксидным покрытием ТУ 2313-003-48733781-2008
207 | Заглушка 114х12-20ЮЧ (Н) | шт. | 1 | подземные
208 | Заглушка 89х9-20ЮЧ (Н) | шт. | 1 | подземные
209 | Заглушка 89х9-20ЮЧ (Н) | шт. | 1 | подземные
210 | Заглушка 89х6-20ЮЧ (Н) | шт. | 1 | подземные
Прочие изделия
211 | Монтаж подвижных пор
212 | Опора ОПХ2-100.159 | шт. | 1 | ОСТ 36-94-83
213 | Опора ОПХ2-100.89 | шт. | 8 | ОСТ 36-94-83
214 | Опора ОПХ2-100.114 | шт. | 1 | ОСТ 36-94-83
215 | Опора ОПХ2-100.89 | шт. | 8 | ОСТ 36-94-83
216 | Опора ОПП2-100.89 | шт. | 5 | ОСТ 36-94-83
217 | Опора ОПП2-100.57 | шт. | 4 | ОСТ 36-94-83
218 | Опора ОПБ2-100.114 | шт. | 6 | ОСТ 36-94-83
219 | Опора под отвод 114 | шт. | 2 | ОСТ 34-10-622-93
220 | Опора ОПП2-100.89 | шт. | 1 | ОСТ 36-94-83
221 | Опора ОПП2-100.89 | шт. | 3 | ОСТ 36-94-83
222 | Опора под задвижку DN 150 | шт. | 2 | ОСТ 36-94-83
Термоусаживающаяся манжета "ТИАЛ-М"У 2293-001-58210788-2004
223 | для трубы DN 150 | компл. | 8
224 | для трубы DN 100 | компл. | 16
224 | для трубы DN 80 | компл. | 206
225 | для трубы DN 50 | компл. | 1
Антикоррозионная изоляция толщиной 7,5 мм для наружной поверхности емкости V=8м3
226 | Мастика битумная 2,5мм | м2 | 21,98 | ТУ 102-340-83
227 | Стеклохолст | м2 | 21,98 | ТУ 21-23-97-77
228 | Битумно-резиновая мастика 0,5мм | м2 | 21,98 | ГОСТ 15836-79
Антикоррозионная изоляция толщиной 7,5 мм для наружной поверхности емкости V=63м3
229 | Мастика битумная 2,5мм | м2 | 63,74 | ТУ 102-340-83
230 | Стеклохолст | м2 | 63,74 | ТУ 21-23-97-77
231 | Битумно-резиновая мастика 0,5мм | м2 | 63,74 | ГОСТ 15836-79
Контроль качества сварных соединений трубопроводов неразрушающим методом (ультразвуковая дефектоскапия), в т.ч.:
232 | Труба 159х8 | стык | 3
233 | Труба 89х9 | стык | 60
234 | Труба 89х6 | стык | 6
235 | Труба 57х6 | стык | 1
236 | Труба 114х12 | стык | 5
237 | Труба 89х8- | стык | 1
238 | Труба 219х6 | стык | 3
Испытание трубопроводов на герметичность гидравлическим способом при рабочем давлении, в т.ч.:
239 | Труба 159х8 | м | 17
240 | Труба 89х9 | м | 599
241 | Труба 89х6 | м | 55
242 | Труба 57х6 | м | 2
243 | Труба 114х12 | м | 46
244 | Труба 89х8 | м | 1
245 | Труба 219х6 | м | 27
Выдержка под давлением при гидравлическом испытании на герметичность, в т.ч.:
246 | Труба 159х8 | м | 17
247 | Труба 89х9 | м | 599
248 | Труба 89х6 | м | 55
249 | Труба 57х6 | м | 2
250 | Труба 114х12 | м | 46
251 | Труба 89х8 | м | 1
252 | Труба 219х6 | м | 27
Сети электрические
Монтаж кабельной продукции по конструкциям, лоткам с креплением на поворотах и концах трассы на 8 скв. в т.ч.:
253 | ВВГнг(А)-ХЛ 5х120мс (N, PE) | м | 60
254 | ВВГнг(А)-ХЛ 5х50мс (N, PE) | м | 74
255 | ВВГнг(А)-ХЛ 5х25мс (N, PE) | м | 170
256 | ПуВнг(А)-LS 1х10 | м | 40
257 | ВВГнг(А)-ХЛ 3х10ок-3 | м | 630
258 | ВВГнг(А)-ХЛ 5х6ок (N, PE) | м | 150
259 | ВВГнг(А)-ХЛ 5х4ок (N, PE) | м | 40
260 | ВБШвнг(А)-ХЛ 5х4ок (N, PE) | м | 270
261 | ВВГнг(А)-ХЛ 5х2.5ок (N, PE) | м | 65
262 | ВВГнг(А)-FRLS 3х2.5ок (N, PE) | м | 20
263 | ККГнг(А)-ХЛ 5х95мс (N, PE) | м | 107
264 | ВВГнг(А)-ХЛ 3х16ок-3 | м | 780
Сухая заделка силовых кабелей, в т.ч.:
265 | Наконечник кабельный медный луженый ТМЛ 120-12-17 | шт | 60
266 | Наконечник кабельный медный луженый ТМЛ 95-12-15 | шт | 36
Монтаж кабельных сборных конструкция, в т.ч.:
267 | Стойка кабельная стальная 400мм К1150 | шт | 200
268 | Стойка кабельная стальная 600мм К1151 | шт | 420
268 | Полка кабельная стальная К1163 | шт | 1440
269 | Короб глухой замковый стальной ГКЗ-400х200х2000 | шт | 245
269 | Рукав стальной с ХБ уплотнением РЗ-ЦХ-25 | м | 20
270 | Труба водогазопроводная стальная 25х3,2 | м | 25
Монтаж контура заземления, в т.ч.:
271 | заземлитель горизонтальный из полосовой стали 40х4 мм | м/тн | 205/0,258
272 | Полоса стальная 4х40 | м | 205
273 | заземлитель вертикальный из круглой стали диаметром 20 мм | шт/тн | 42/0,571
274 | Круг стальной; L=5000 мм ∅20 | шт | 42
275 | Разработка грунта вручную в траншеях глубиной до 2 м, группа грунтов 1 | м3 | 29.74
276 | Засыпка вручную траншей, группа грунтов 1 | м3 | 29.74
Автоматизация комплексная
Монтаж приборов и средств автоматизации, в т.ч.:
277 | манометр показывающий технический, предел измерений 6 МПа, класс точности 1,5, степень защиты IP40 МП4-У УХЛ1, 6МПа -1,5-IP40 | шт | 16
278 | манометр показывающий технический, предел измерений 40 МПа, класс точности 1,5, степень защиты IP40МП4-У0УХЛ1, 40,0МПа -1,5-IP40 | шт | 2
279 | расходомер-счетчик -ППД | шт | 1
280 | Уровнемер беспроводный магнитострикционный согласно ОЛ: 1) модуль передающий 2) базовая станция | компл. | 1
281 | коробка зажимов взрывозащищенная серии МТ, МТР312-(-50+40)125-8х25А2FFC1RAC105(А)-2х25А2FFC1RAC105(В)-8х25А2FFC1RAC105(С)-2,5х74(В) | шт | 2
282 | коробка зажимов взрывозащищенная серии МТ, МТР310-(-50+40)125-8х25А2FFC1RAC050(А)-1х25А2FFC1RAC180(В)-8х25А2FFC1RAC050(С)-1х25А2FFC1RAC180(D)-2,5х56(В) | шт | 2
283 | Преобразователь избыточного давления беспроводный согласно ОЛ: 1) модуль передающий. | компл. | 16
Монтаж кабельных сборных конструкция, в т.ч.:
284 | лоток неперфорированный 300х100, L=3000 мм в комплекте с крышкой с заземлителем | шт | 80
285 | угол CD вертикальный внешний 90 гр. 300/100 в комплекте с крышкой | шт | 8
286 | угол CРО горизонтальный 90 гр. 300/100 в комплекте с крышкой | шт | 2
287 | ответвитель DPT Т-образный горизонтальный 300х100 | шт | 2
288 | заглушка сборная | шт | 2
289 | полка К1161 | шт | 180
290 | металлорукав гибкий герметичный МРПИнг-20 | м | 20
291 | труба водогазопроводная 25х3,2 | м | 5
Монтаж кабельной продукции по конструкциям, лоткам с креплением на поворотах и концах трассы, в т.ч.:
292 | кабель КВВГЭнг-LS-ХЛ 4х1,5 | м | 1750
293 | кабель КВВГЭнг-LS-ХЛ 7х1,5 | м | 250
294 | кабель КВВГЭнг-LS-ХЛ 14х1,5 | м | 250
295 | кабель "витая пара" UTP Cat6 ZH нг(А)-HF 4х2х0,57 | м | 250
296 | провод желто-зеленый для заземления ПуГВ 1х4 | м | 50
297 | Сухая заделка кабеля и жил | шт | 20
298 | Затягивание провода в проложенные трубы и металлические рукава первого одножильного или многожильного в общей оплетке, суммарное сечение до 6 мм2 | м | 5
299 | Затягивание провода в проложенные трубы и металлические рукава первого одножильного или многожильного в общей оплетке, суммарное сечение до 16 мм2 | м | 10
ПНР. Электроснабжение
Испытания и измерения электрооборудования КТПН
300 | Трансформатор трехобмоточный масляный напряжением до 11 кВ , мощностью до 1,6 МВА | шт | 1
301 | Испытание аппарата коммутационного напряжением до 35 кВ | испытание | 9
302 | Измерение токов утечки ограничителя напряжения | измерение | 6
303 | Выключатель трехполюсный:с полупроводниковым и электромагнитным расцепителем максимального тока, номинальный ток до 250 А | шт | 5
304 | Выключатель трехполюсный:с полупроводниковым и электромагнитным расцепителем максимального тока, номинальный ток до 630 А | шт | 10
305 | Выключатель трехполюсный:с полупроводниковым и электромагнитным расцепителем максимального тока, номинальный ток до 1600 А | шт | 3
| Измерение сопротивления растеканию тока контура с диагональю до 20 м. | измерение | 1
306 | Проверка наличия цепи между заземлителями и заземленными элементами | 100 точек | 0.3
307 | Измерение переходных сопротивлений постоянному току контактов шин распределительных устройств напряжением до 10 кВ | измерение | 21
308 | Испытание сборных и соединительных шин напряжением до 11 кВ | испытание | 6
309 | Испытание обмотки трансформатора: измерительного: первичная | испытание | 3
310 | Испытание обмотки трансформатора: измерительного: вторичная | испытание | 3
Испытания и измерения электрооборудования освещения
311 | Измерение сопротивления растеканию тока контура с диагональю до 20 м | измерение | 6
312 | Выключатель однополюсной с электромагнитным, тепловым или комбинированным расцепителем | шт | 6
313 | Выключатель трехполюсный с электромагнитным, тепловым или комбинированным расцепителем, номинальный ток до 50 А | шт | 6
314 | Функциональная группа управления релейно-контакторная с общим числом внешних блокировочных связей до 5 | шт | 6
315 | Измерение сопротивления изоляции мегомметром кабельных и других линий напряжением до 1 кВ, предназначенных для передачи электроэнергии к распределительным устройствам, щитам, шкафам, коммутационным аппаратам и электропотребителям | линия | 6
Особые условия
1 | Стоимость работ определяется на основании актуальной редакции сборников базовых цен Федеральных единичных расценок, в программе Гранд-смета, с использованием индексов ООО "Стройинформресурс" первого месяца каждого квартала (1 кв. - январь; 2 кв. - апрель; 3 кв. - июль; 4 кв. - октябрь).
2 | Обязательно указывать в сметах удельный вес инертных материалов (песок щебень и т.д.)
3 | Техническое задание составлено по проекту-аналогу . Возможна корректировка объема работ в сторону увеличения после получения рабочей документации
4 | Сроки выполнения работ: 210 календарных дней
5 | Организация временных площадок хранения материалов и оборудования силами подрядчика
6 | Мобилизация и демобилизация строительной техники и оборудования силами подрядчика
7 | Организация перевозки вахт, перевозки рабочих силами подрядчика
8 | Погрузо-разгрузочные работы материалов и оборудования поставки заказчика силами подрядчика
9 | Доставка материалов поставки подрядчика силами подрядчика
10 | Организация автономных жилых городков (питание, энергообеспечение, поставка ГСМ и т.д.) силами подрядчика
11 | Разработка, согласование проекта производства работ - (ППР) силами подрядчика
12 | Расстояние от г.Нижневартовска до объекта ориентировочно 450 км
.
.
.
.
.
.
.
.
.
.
.
.
.

## РВ_8 скв.
| Согласовано: |  |  |  |  | Утверждаю:
| Вице-президент |  |  |  |  | Президент
| ООО «Нобель Ойл» (КО) |  |  |  |  | ООО «Нобель Ойл» (КО)
| ____________________ С.Л.Зарубин |  |  |  |  | ______________ Д.В.Перов
| "____"___________________ 2021 г. |  |  |  |  | «____»_______________2021 г.
Согласовано:
Директор департамента
по капитальному строительству
ООО «Нобель Ойл» (КО)
____________________ А.С.Оганесян
"____"___________________ 2021 г.
ВЕДОМОСТЬ ПОСТАВКИ
материалов/оборудования для проведения тендера на выполнение СМР по объекту:
"Обустройство кустовой площадки № 3 Северо-Ютымского месторождения нефти"
№ п/п | Наименование работ | Ед. изм. | Кол-во | Сумма руб. с НДС | Приобретение материалов/оборудования |  | Наличие на складе Заказчика | Сроки поставки
[5 empty] | Заказчиком | Подрядчиком
Обустройство кустовой площадки № 6 на 8 скв.
Основание АГЗУ
1 | труба 325х8 ГОСТ 8732-78 | тн | 3.94 |  | 3.94
2 | лист 10х350х350 ГОСТ 19903-2015 | тн | 0.06 |  |  | 0.06
3 | битумная мастика | кг | 525 |  |  | 525
4 | песок | м3 | 1.1 |  | 1.1
5 | цемент М400 | м3 | 4.24 |  |  | 4.24
6 | труба 159х8 ГОСТ 8732-78 | тн | 1.13 |  |  | 1.13
7 | труба 159х8 ГОСТ 8732-78 | тн | 1.58 |  |  | 1.58
8 | швеллер 12 ГОСТ 8240-97 | тн | 0.026 |  |  | 0.026
9 | лист 8х200х200 ГОСТ 19903-2015 | тн | 0.006 |  |  | 0.006
10 | швеллер 20 ГОСТ 8240-97 | тн | 0.338 |  |  | 0.338
11 | лист 8х200х200 ГОСТ 19903-2015 | тн | 0.01 |  |  | 0.01
12 | швеллер 12 ГОСТ 8240-97 | тн | 0.224 |  |  | 0.224
13 | Уголок L75x6 мм ГОСТ 8509-93 | тн | 0.05 |  |  | 0.05
14 | Уголок L100x8 мм ГОСТ 8509-93 | тн | 0.02 |  |  | 0.02
15 | лист ПВ506 мм ТУ3626,11-5-89 | тн | 0.118 |  |  | 0.118
16 | Уголок L50x50х5 мм ГОСТ 8509-93 | тн | 0.017 |  |  | 0.017
17 | лист 4х50х1000 ГОСТ 19903-2015 | тн | 0.005 |  |  | 0.005
18 | лист 4х150х1000 ГОСТ 19903-2015 | тн | 0.01 |  |  | 0.01
19 | Уголок L100x100х8 мм ГОСТ 8509-93 | тн | 0.028 |  |  | 0.028
20 | швеллер 16 ГОСТ 8240-97 | тн | 0.076 |  |  | 0.076
21 | Уголок L50x50х5 мм ГОСТ 8509-93 | тн | 0.072 |  |  | 0.072
22 | лист 6х120х300 ГОСТ 19903-2015 | тн | 0.008 |  |  | 0.008
23 | лист ПВ506 мм ТУ3626,11-5-89 | тн | 0.028 |  |  | 0.028
24 | грунтовка ГФ-017 | кг | 5.4 |  |  | 5.4
25 | эмаль ПФ-115 | кг | 10.8 |  |  | 10.8
26 | АВТОМАТИЗИРОВАННАЯ ГРУППОВАЯ ЗАМЕРНАЯ УСТАНОВКА НА 14 ПОДКЛЮЧЕНИЙ «ОЗНА-МАССОМЕР»-ЕЕ-400-14. | шт | 1 |  | 1
Емкость подземная дренажная
27 | песок | м3 | 141.0465 |  | 141.0465
28 | труба 219х8 ГОСТ 8732-78 | тн | 1.33 |  | 1.33
29 | лист 10х300х300 ГОСТ 19903-2015 | тн | 0.007 |  |  | 0.007
30 | лист 8х100х200 ГОСТ 19903-2015 | тн | 0.005 |  |  | 0.005
31 | битумная мастика | кг | 12 |  |  | 12
32 | песок | м3 | 1 |  | 1
33 | цемент М400 | м3 | 0.16 |  |  | 0.16
34 | труба 159х6 ГОСТ 8732-78 | тн | 0.238 |  |  | 0.238
35 | битумная мастика | кг | 24 |  |  | 24
36 | песок | м3 | 0.11 |  | 0.11
37 | цемент М400 | м3 | 0.05 |  |  | 0.05
38 | труба 159х6 ГОСТ 10708-80 | тн | 0.1 |  |  | 0.1
39 | лист 10 мм ГОСТ 19903-2015 | тн | 0.022 |  |  | 0.022
40 | лист 6 мм ГОСТ 19903-2015 | тн | 0.011 |  |  | 0.011
41 | труба 114х5 ГОСТ 10708-80 | тн | 0.018 |  |  | 0.018
42 | лист 10 мм ГОСТ 19903-2015 | тн | 0.006 |  |  | 0.006
43 | лист 6 мм ГОСТ 19903-2015 | тн | 0.028 |  |  | 0.028
44 | швеллер 16У ГОСТ 8240-97 | тн | 0.117 |  |  | 0.117
45 | лист 10 мм ГОСТ 19903-2015 | тн | 0.031 |  |  | 0.031
46 | лист 6 мм ГОСТ 19903-2015 | тн | 0.011 |  |  | 0.011
47 | швеллер 16У ГОСТ 8240-97 | тн | 0.0039 |  |  | 0.0039
48 | лист 6 мм ГОСТ 19903-2015 | тн | 0.038 |  |  | 0.038
49 | битумная мастика | кг | 11 |  |  | 11
50 | грунтовка ГФ-017 | кг | 7.34 |  |  | 7.34
51 | эмаль ПФ-115 | кг | 14.68 |  |  | 14.68
52 | ЕП 8-2000-1300 | шт | 1 |  | 1
Основание площадки обслуживания СУ, КТП и Блока автоматики.
53 | труба 325х8 мм ГОСТ 8732-78 | тн | 31.152 |  | 31.152
54 | битумная мастика | кг | 3014 |  |  | 3014
55 | песок | м3 | 29.44 |  | 29.44
56 | цемент М400 | м3 | 7.36 |  |  | 7.36
57 | швеллер 20У ГОСТ 8239-89 | тн | 2.405 |  |  | 2.405
58 | швеллер 12У ГОСТ 8240-97 | тн | 3.009 |  |  | 3.009
59 | уголок 75х6 ГОСТ 8509-93 | тн | 1.237 |  |  | 1.237
60 | лист 10 мм ГОСТ 19903-74 | тн | 0.286 |  |  | 0.286
61 | лист 6 мм ГОСТ 19903-74 | тн | 0.103 |  |  | 0.103
62 | лист ПВ 506 ТУ 36.26.11-5-89 | тн | 3.523 |  |  | 3.523
63 | уголок 75х6 ГОСТ 8509-93 | тн | 0.293 |  |  | 0.293
64 | уголок 100х100х8 ГОСТ 8509-93 | тн | 0.287 |  |  | 0.287
65 | Уголок L50x50х5 мм ГОСТ 8509-93 | тн | 0.017 |  |  | 0.017
66 | лист 4х50х1000 ГОСТ 19903-2015 | тн | 0.005 |  |  | 0.005
67 | лист 4х150х1000 ГОСТ 19903-2015 | тн | 0.01 |  |  | 0.01
68 | Уголок L100x100х8 мм ГОСТ 8509-93 | тн | 0.036 |  |  | 0.036
69 | швеллер 16 ГОСТ 8240-97 | тн | 0.108 |  |  | 0.108
70 | Уголок L50x50х5 мм ГОСТ 8509-93 | тн | 0.119 |  |  | 0.119
71 | лист 6х120х300 ГОСТ 19903-2015 | тн | 0.024 |  |  | 0.024
72 | лист ПВ506 мм ТУ3626,11-5-89 | тн | 0.1 |  |  | 0.1
73 | грунтовка ГФ-017 | кг | 95.6 |  |  | 95.6
74 | эмаль ПФ-115 | кг | 191.2 |  |  | 191.2
75 | плита тротурная 5п6 | шт | 6 |  |  | 6
76 | щебень 10-20 | м3 | 0.5 |  |  | 0.5
Основание установки дозирования реагента
77 | труба 219х8 ГОСТ 8732-78 | тн | 1.748 |  | 1.748
78 | лист 10х260х260 ГОСТ 19903-2015 | тн | 0.021 |  |  | 0.021
79 | битумная мастика | кг | 173 |  |  | 173
80 | песок | м3 | 1.09 |  | 1.09
81 | цемент М400 | м3 | 0.27 |  |  | 0.27
82 | труба 159х8 ГОСТ 8732-78 | тн | 1.134 |  |  | 1.134
83 | битумная мастика | кг | 114 |  |  | 114
84 | песок | м3 | 0.1 |  | 0.1
85 | цемент М400 | м3 | 0.5 |  |  | 0.5
86 | труба 159х8 ГОСТ 8732-78 | тн | 1.58 |  |  | 1.58
87 | битумная мастика | кг | 25 |  |  | 25
88 | швеллер 12 ГОСТ 8240-97 | тн | 0.026 |  |  | 0.026
89 | лист 8х200х200 ГОСТ 19903-2015 | тн | 0.006 |  |  | 0.006
90 | швеллер 20 ГОСТ 8240-97 | тн | 0.224 |  |  | 0.224
91 | лист 8х200х200 ГОСТ 19903-2015 | тн | 0.004 |  |  | 0.004
92 | швеллер 12 ГОСТ 8240-97 | тн | 0.393 |  |  | 0.393
93 | Уголок L75x6 мм ГОСТ 8509-93 | тн | 0.05 |  |  | 0.05
94 | Уголок L100x8 мм ГОСТ 8509-93 | тн | 0.02 |  |  | 0.02
95 | лист ПВ506 мм ТУ3626,11-5-89 | тн | 0.179 |  |  | 0.179
96 | Уголок L50x50х5 мм ГОСТ 8509-93 | тн | 0.017 |  |  | 0.017
97 | лист 4х50х1000 ГОСТ 19903-2015 | тн | 0.005 |  |  | 0.005
98 | лист 4х150х1000 ГОСТ 19903-2015 | тн | 0.01 |  |  | 0.01
99 | Уголок L100x100х8 мм ГОСТ 8509-93 | тн | 0.028 |  |  | 0.028
100 | швеллер 16 ГОСТ 8240-97 | тн | 0.076 |  |  | 0.076
101 | Уголок L50x50х5 мм ГОСТ 8509-93 | тн | 0.072 |  |  | 0.072
102 | лист 6х120х300 ГОСТ 19903-2015 | тн | 0.008 |  |  | 0.008
103 | лист ПВ506 мм ТУ3626,11-5-89 | тн | 0.028 |  |  | 0.028
104 | грунтовка ГФ-017 | кг | 5.4 |  |  | 5.4
105 | эмаль ПФ-115 | кг | 10.8 |  |  | 10.8
106 | Установка дозирования химреагентов УДХ2Б-10 | шт | 1 |  | 1
Прожекторная мачта ПМ - 1шт
53 | труба 325х8 ГОСТ 10704-91 | тн | 5.504 |  | 5.504
54 | битумная мастика | кг | 540 |  |  | 540
55 | песок | м3 | 5.76 |  | 5.76
56 | цемент М400 | м3 | 0.72 |  |  | 0.72
57 | лист 20 мм ГОСТ 19903-74 | тн | 0.193 |  |  | 0.193
58 | лист 10 мм ГОСТ 19903-74 | тн | 0.075 |  |  | 0.075
59 | шпилька 7.М42х520 09Г2С-6 | тн | 0.044 |  | 0.044
60 | гайка М42-6Н ГОСТ 19903-2015 | тн | 0.01 |  | 0.01
61 | балка Б35-2-16 по серии 3.407.9-146.3-03КМ | тн | 0.306 |  | 0.306
62 | прокладка М-47 по серии 3.407.9-146.3-01КМ | тн | 0.06 |  | 0.06
63 | грунтовка ГФ-017 | кг | 4.8 |  |  | 4.8
64 | эмаль ПФ-115 | кг | 9.6 |  |  | 9.6
65 | прожекторная мачта ПМС-18,4 | шт | 1 |  | 1
66 | тросостойка ТС-4 | шт | 1 |  | 1
67 | молниеотвод М200 | шт | 1 |  | 1
68 | лист 8 мм ГОСТ 19903-74 | тн | 0.0044 |  |  | 0.0044
69 | болт М12-6gх60.56 | шт | 6 |  | 6
70 | гайка М12-6Н.5 | шт | 6 |  | 6
71 | шайба А.12 | шт | 6 |  | 6
72 | болт М6-6gх60.56 | шт | 4 |  | 4
73 | гайка М6-6Н.5 | шт | 4 |  | 4
74 | шайба А.6 | шт | 4 |  | 4
75 | болт М36х100 | шт | 32 |  | 32
76 | гайка М36 | шт | 64 |  | 64
77 | шайба А.36 | шт | 64 |  | 64
78 | швеллер 14У ГОСТ 8240-97 | тн | 0.123 |  |  | 0.123
79 | швеллер 12У ГОСТ 8240-97 | тн | 0.166 |  |  | 0.166
80 | уголок 75х75х6 ГОСТ 8509-93 | тн | 0.09 |  |  | 0.09
81 | лист ПВ 506 ТУ 36.26.11-5-89 | тн | 0.085 |  |  | 0.085
82 | уголок 50х50х5 ГОСТ 8509-93 | тн | 0.018 |  |  | 0.018
83 | полоса 4х40 мм ГОСТ 103-2006 | тн | 0.006 |  |  | 0.006
84 | полоса 4х150 мм ГОСТ 103-2006 | тн | 0.009 |  |  | 0.009
Эстакада под технологические сети
85 | труба 159х6 ГОСТ 10704-91 | тн | 5.181 |  |  | 5.181
86 | битумная мастика | кг | 818 |  |  | 818
87 | песок | м3 | 4.02 |  | 4.02
88 | цемент М400 | м3 | 1 |  |  | 1
89 | гнутый профиль 120х5 ГОСТ 30245-2003 | тн | 2.471 |  | 2.471
90 | лист 6 мм ГОСТ 19903-74 | тн | 0.392 |  |  | 0.392
91 | лист 10 мм ГОСТ 19903-74 | тн | 0.314 |  |  | 0.314
92 | гнутый профиль 120х5 ГОСТ 30245-2003 | тн | 3.245 |  | 3.245
93 | лист 6 мм ГОСТ 19903-74 | тн | 0.78 |  |  | 0.78
94 | лист 10 мм ГОСТ 19903-74 | тн | 0.338 |  |  | 0.338
95 | лист 4 мм ГОСТ 19903-74 | тн | 0.086664 |  |  | 0.086664
96 | гнутый профиль 120х5 ГОСТ 30245-2003 | тн | 0.095 |  | 0.095
97 | лист 6 мм ГОСТ 19903-74 | тн | 0.009 |  |  | 0.009
98 | лист 10 мм ГОСТ 19903-74 | тн | 0.01 |  |  | 0.01
99 | гнутый профиль 120х5 ГОСТ 30245-2003 | тн | 0.015 |  | 0.015
100 | лист 6 мм ГОСТ 19903-74 | тн | 0.006 |  |  | 0.006
101 | лист 10 мм ГОСТ 19903-74 | тн | 0.005 |  |  | 0.005
102 | гнутый профиль 120х5 ГОСТ 30245-2003 | тн | 0.165 |  | 0.165
103 | лист 6 мм ГОСТ 19903-74 | тн | 0.028 |  |  | 0.028
104 | труба 219х6 ГОСТ 10704-91 | тн | 0.309 |  |  | 0.309
105 | швеллер 20У ГОСТ 8240-97 | тн | 0.269 |  |  | 0.269
106 | гнутый профиль 120х5 ГОСТ 30245-2003 | тн | 0.015 |  | 0.015
107 | швеллер 12У ГОСТ 8240-97 | тн | 0.083 |  |  | 0.083
108 | уголок 75х75х6 ГОСТ8509-93 | тн | 0.002 |  |  | 0.002
109 | лист 10 мм ГОСТ 19903-74 | тн | 0.055 |  |  | 0.055
110 | лист 6 мм ГОСТ 19903-74 | тн | 0.042 |  |  | 0.042
111 | гнутый профиль 120х5 ГОСТ 30245-2003 | тн | 17.471 |  | 17.471
112 | швеллер 20У ГОСТ 8240-97 | тн | 1.214 |  |  | 1.214
113 | лист 4 мм ГОСТ 19903-74 | тн | 0.039 |  |  | 0.039
114 | уголок 75х75х6 ГОСТ8509-93 | тн | 0.004 |  |  | 0.004
115 | лист 6 мм ГОСТ 19903-74 | тн | 0.061 |  |  | 0.061
116 | грунтовка ГФ-017 | кг | 217.3 |  |  | 217.3
117 | эмаль ПФ-115 | кг | 435.6 |  |  | 435.6
Площадка обслуживания скважин
118 | труба 325х6 ГОСТ 10704-91 | тн | 0.0189 |  | 0.0189
119 | труба 159х6 ГОСТ 10704-91 | тн | 1.188 |  |  | 1.188
120 | уголок 50х50х5 ГОСТ 8509-93 | тн | 0.0034 |  |  | 0.0034
121 | лист 6 мм ГОСТ 19903-74 | тн | 0.031 |  |  | 0.031
122 | лист 8 мм ГОСТ 19903-74 | тн | 0.37 |  |  | 0.37
123 | труба 127х5 ГОСТ 10704-91 | тн | 4.408 |  |  | 4.408
124 | труба 18х2,0 ГОСТ 10704-91 | тн | 0.192 |  |  | 0.192
125 | лист 6 мм ГОСТ 19903-74 | тн | 0.07536 |  |  | 0.07536
126 | труба 89х5 ГОСТ 10704-91 | тн | 2.584 |  |  | 2.584
127 | лист 6 мм ГОСТ 19903-74 | тн | 0.472 |  |  | 0.472
128 | лист ПВ 506 ТУ 36.26.11-5-89 | тн | 0.472 |  |  | 0.472
129 | уголок 50х50х5 ГОСТ 8509-93 | тн | 0.68 |  |  | 0.68
130 | труба 28х2,0 ГОСТ 10704-91 | тн | 0.005 |  |  | 0.005
131 | круг 22 ГОСТ 2590-2006 | тн | 0.468 |  |  | 0.468
132 | труба 89х5,5 ГОСТ 10704-91 | тн | 0.3464 |  |  | 0.3464
133 | труба 28х2,0 ГОСТ 10704-91 | тн | 0.192 |  |  | 0.192
134 | лист 8 мм ГОСТ 19903-74 | тн | 0.0104 |  |  | 0.0104
135 | грунтовка ГФ-017 | кг | 85 |  |  | 85
136 | эмаль ПФ-115 | кг | 136 |  |  | 136
Сети технологические
Монтаж запорной арматуры т.ч.:
137 | Задвижка клиновая с выдвижным шпинделем,фланцевая, в комплекте с ответными фланцами,прокладками крепежными изделиями,с электроприводом. Герметичность затвора по ГОСТ 9544-2015 класс "А".Климатическое исполнение ХЛ1 по ГОСТ 15150-69.Среда - нефтегазоводяная смесь.DN150 мм; PN40 (4,0) кгс/см2 (МПа) | шт | 1 |  |  | 1
138 | Задвижка клиновая с выдвижным шпинделем,фланцевая, в комплекте с ответными фланцами,прокладками крепежными изделиями,с ручным приводом. Герметичность затвора по ГОСТ 9544-2015 класс "А".Климатическое исполнение ХЛ1 по ГОСТ 15150-69.Среда - нефтегазоводяная смесь.DN150 мм; PN40 (4,0) кгс/см2 (МПа) 30лс15нж | шт | 1 |  |  | 1
139 | Задвижка клиновая с выдвижным шпинделем,фланцевая, в комплекте с ответными фланцами,прокладками крепежными изделиями,с ручным приводом. Герметичность затвора по ГОСТ 9544-2015 класс "А".Климатическое исполнение ХЛ1 по ГОСТ 15150-69.Среда - нефтегазоводяная смесь.DN80 мм; PN40 (4,0) кгс/см2 (МПа) 30лс15нж | шт | 8 |  |  | 8
140 | Задвижка клиновая с выдвижным шпинделем,фланцевая, в комплекте с ответными фланцами,прокладками крепежными изделиями,с ручным приводом. Герметичность затвора по ГОСТ 9544-2015 класс "А".Климатическое исполнение ХЛ1 по ГОСТ 15150-69.Среда - нефтегазоводяная смесь.DN80 мм; PN16 (1,6) кгс/см2 (МПа) 30лс41нж | шт | 4 |  |  | 4
141 | Задвижка клиновая с выдвижным шпинделем,фланцевая, в комплекте с ответными фланцами,прокладками крепежными изделиями,с ручным приводом. Герметичность затвора по ГОСТ 9544-2015 класс "А".Климатическое исполнение ХЛ1 по ГОСТ 15150-69.Среда - нефтегазоводяная смесь.DN50 мм; PN16 (1,6) кгс/см2 (МПа) 30лс41нж | шт | 2 |  |  | 2
142 | Задвижка клиновая с выдвижным шпинделем,под приварку,с ручным приводом. Герметичность затвора по ГОСТ 9544-2015 класс "А".Климатическое исполнение ХЛ1 по ГОСТ 15150-69.Среда - вода. DN50 мм; PN25 (2,5) кгс/см2 (МПа) 30лс45нж | шт | 1 |  |  | 1
143 | Задвижка клиновая с выдвижным шпинделем,под приварку,с ручным приводом. Герметичность затвора по ГОСТ 9544-2015 класс "А".Климатическое исполнение ХЛ1 по ГОСТ 15150-69.Среда - вода. DN80 мм; PN25 (2,5) кгс/см2 (МПа) 30лс45нж | шт | 9 |  |  | 9
144 | Задвижка клиновая с выдвижным шпинделем,под приварку,с ручным приводом. Герметичность затвора по ГОСТ 9544-2015 класс "А".Климатическое исполнение ХЛ1 по ГОСТ 15150-69.Среда - вода. DN100 мм; PN25 (2,5) кгс/см2 (МПа) 30лс45нж | шт | 1 |  |  | 1
145 | Затвор обратный в комплекте, крепежными деталями и прокладками DN80 мм; PN40 (4,0) кгс/см2 (МПа) 19лс54нж | шт | 1 |  |  | 1
146 | Затвор обратный в комплекте, крепежными деталями и прокладками DN50 мм; PN16 (1,6) кгс/см2 (МПа) 19лс54нж | шт | 2 |  |  | 2
147 | Вентили стальные прямоточные DN 5, РN 350. Затвор обратный поворотный в комплекте с ответным фланцами, прокладками и крепежом. Климатическое исполнение ХЛ1 ВПЭМ 5Х35 ХЛ М20х1,5-В | шт | 16 |  |  | 16
148 | Кран шаровый дроссельный DN80 мм; PN 210 (21,0) кгс/см2 (МПа) КШД | шт | 8 |  |  | 8
149 | Предохранитель огневой, в комплекте с ответными фланцами, крепежными изделиями и прокладками DN 100 мм, Q= 100 м³/час ТУ 3689-002-0217636-93 ПО-100 УХЛ | шт | 2 |  |  | 2
150 | Быстроразъемное соединение БРС80-40 УХЛ DN 80 мм | шт | 3 |  |  | 3
151 | Быстроразъемное соединение БРС50-40 УХЛ DN 50 мм | шт | 2 |  |  | 2
152 | Регулятора давления «после себя» DN125; РN25,0МПа | шт | 1 |  |  | 1
153 | Клапан предохранитеьный пружинный DN50мм; Ру16(1,6) кгс/см2 (МПа); Nпр=13; Рнастр.=0,6МПа СППК4Р-50-16нж УХЛ1 17нж17нж | шт | 1 |  |  | 1
154 | Клапан обратный омываемый незамерзающий под приварку к трубопроводу 89х8-13ХФА-К52 РКу80х14-000 | шт | 8 |  |  | 8
155 | Головка муфтовая ГМ-80-1,6 УХЛ DN 80 мм ГОСТ Р53279-2009 | шт | 2 |  |  | 2
156 | отборное устройство давления угловое С16-200 У(К321215МР-015) ЗК 14-2-9-2009 | шт | 16 |  |  | 16
157 | бобышка прямая в комплекте с пробкой и прокладкой БП02-М20х1,5-50 | шт | 16 |  |  | 16
158 | вентиль ВПЭМ 5х35 М20х1,5-Н М20х1,5-В | шт | 32 |  |  | 32
Трубы стальные бесшовные горячедеформированные ТУ 14-3-1600-89
159 | Труба 159х8-20ЮЧ | м | 6 |  |  | 6
160 | Труба 114х12-20ЮЧ | м | 3 |  |  | 3
161 | Труба 89х9-20ЮЧ | м | 83 |  |  | 83
162 | Труба 89х8-20ЮЧ | м | 1 |  |  | 1
163 | Труба 89х6-20ЮЧ | м | 23 |  |  | 23
164 | Труба 57х6-20ЮЧ | м | 14.5 |  |  | 14.5
165 | Труба 114х6-20ЮЧ | м | 13 |  |  | 13
166 | Труба 219х6-20ЮЧ | м | 27 |  |  | 27
Антикоррозионное покрытие надземных теплоизолируемых трубопроводов
167 | Грунтовка ГФ-021 (1 слой) | м2 | 71,32 |  |  | 71,32
168 | Краска БТ-177 (2 слоя) | м2 | 108,64 |  |  | 108,64
Теплоизоляция трубопроводов и арматуры
169 | Маты минераловатные прошивные марки М-100 s=60 мм | м3 | 23,69 |  |  | 23,69
170 | Полуцилиндры минераловатные марки М-100 s=60 мм | м3 | 0,69 |  |  | 0,69
171 | Покровный слой сталь тонколистовая оцинкованная s=0.5мм | м2 | 99,03 |  |  | 99,03
Гидроизоляция
172 | Обертка "Полилен-ОБ 40-ОБ-63" (2 слоя) | м2 | 19,4 |  |  | 19,4
Трубы стальные бесшовные горячедеформированные с наружным двухслойным полиэтиленовым покрытием ТУ 14-3-1600-89
173 | Труба 159х8-20ЮЧ ПЭ-ПК | м | 17 |  |  | 17
174 | Труба 89х9-20ЮЧ ПЭ-ПК | м | 599 |  | 599
175 | Труба 89х6-20ЮЧ ПЭ-ПК | м | 55 |  |  | 55
176 | Труба 57х6-20ЮЧ ПЭ-ПК | м | 2 |  |  | 2
177 | Труба 114х12-20ЮЧ ПЭ-ПК | м | 46 |  |  | 46
178 | Труба 89х8-20ЮЧ ПЭ-ПК | м | 1 |  |  | 1
Монтаж фасонных изделий, в т.ч.:
Отвод крутоизогнутый без покрытия ТУ 1462-203-0147016-01
179 | Отвод 90 159х8-20ЮЧ | шт. | 4 |  |  | 4
180 | Отвод 90 89х9-20ЮЧ | шт. | 35 |  |  | 35
181 | Отвод 90 89х6-20ЮЧ | шт. | 9 |  |  | 9
182 | Отвод 90 57х6-20ЮЧ | шт. | 5 |  |  | 5
183 | Отвод 90 114х12-20ЮЧ | шт. | 2 |  |  | 2
184 | Отвод 90 114х6-20ЮЧ | шт. | 2 |  |  | 2
Отвод крутоизогнутый с наружным 2-х слойным полиэтиленовым покрытием ТУ 2313-003-48733781-2008
185 | Отвод 90 159х8-20ЮЧ (Н) | шт. | 3 |  |  | 3
186 | Отвод 90 89х9-20ЮЧ (Н) | шт. | 78 |  |  | 78
187 | Отвод 90 89х6-20ЮЧ (Н) | шт. | 7 |  |  | 7
188 | Отвод 90 114х12-20ЮЧ (Н) | шт. | 4 |  |  | 4
Переходы без покрытия ТУ 1462-203-0147016-01
189 | Переход К 89х10-76х9-20ЮЧ | шт. | 16 |  |  | 16
190 | Переход К 133х9-89х9-20ЮЧ | шт. | 2 |  |  | 2
191 | Переход К 168х14-114х11-20ЮЧ | шт. | 1 |  |  | 1
192 | Переход К 89х10-76х9-20ЮЧ | шт. | 8 |  |  | 8
Переход с наружным 2-х слойным эпоксидным покрытием ТУ 2313-003-48733781-2008
193 | Переход К 114х8-89х8-20ЮЧ (Н) | шт. | 1 |  |  | 1
194 | Переход К 219х10-89х5-20ЮЧ (Н) | шт. | 1 |  |  | 1
Тройники без покрытия ТУ 1462-203-0147016-01
195 | Тройник 114х12-57х8-20ЮЧ | шт. | 1 |  |  | 1
196 | Тройник 89х8-20ЮЧ | шт. | 1 |  |  | 1
197 | Тройник 89х8-57х6-20ЮЧ | шт. | 1 |  |  | 1
198 | Тройник 219х6-20ЮЧ | шт. | 1 |  |  | 1
Тройники с наружным 2-х слойным эпоксидным покрытием ТУ 2313-003-48733781-2008
199 | Тройник 159х8-114х8-20ЮЧ (Н) | шт. | 1 |  |  | 1
200 | Тройник 114х12-20ЮЧ (Н) | шт. | 1 |  |  | 1
201 | Тройник 114х12-89х9-20ЮЧ (Н) | шт. | 1 |  |  | 1
202 | Тройник 89х6-57х5-20ЮЧ (Н) | шт. | 1 |  |  | 1
203 | Тройник 89х6-20ЮЧ (Н) | шт. | 3 |  |  | 3
Заглушки ТУ 1462-203-0147016-01
204 | Заглушка 219х8-09Г2С | шт. | 1 |  |  | 1
205 | Заглушка 159х6-09Г2С | шт. | 1 |  |  | 1
Заглушки с наружным 2-х слойным эпоксидным покрытием ТУ 2313-003-48733781-2008
206 | Заглушка 114х12-20ЮЧ (Н) | шт. | 1 |  |  | 1
207 | Заглушка 89х9-20ЮЧ (Н) | шт. | 2 |  |  | 2
208 | Заглушка 89х6-20ЮЧ (Н) | шт. | 1 |  |  | 1
Прочие изделия
209 | Опора ОПХ2-100.159 | шт. | 1 |  |  | 1
210 | Опора ОПХ2-100.89 | шт. | 16 |  |  | 16
211 | Опора ОПХ2-100.114 | шт. | 1 |  |  | 1
212 | Опора ОПП2-100.89 | шт. | 5 |  |  | 5
213 | Опора ОПП2-100.57 | шт. | 4 |  |  | 4
214 | Опора ОПБ2-100.114 | шт. | 6 |  |  | 6
215 | Опора под отвод 114 | шт. | 2 |  |  | 2
216 | Опора ОПП2-100.89 | шт. | 4 |  |  | 4
217 | Опора под задвижку DN 150 | шт. | 2 |  |  | 2
Термоусаживающаяся манжета "ТИАЛ-М"У 2293-001-58210788-2004
218 | для трубы DN 150 | компл. | 8 |  |  | 8
219 | для трубы DN 100 | компл. | 16 |  |  | 16
219 | для трубы DN 80 | компл. | 206 |  |  | 206
220 | для трубы DN 50 | компл. | 1 |  |  | 1
Антикоррозионная изоляция толщиной 7,5 мм для наружной поверхности емкости V=8м3
221 | Мастика битумная 2,5мм | м2 | 21,98 |  |  | 21,98
222 | Стеклохолст | м2 | 21,98 |  |  | 21,98
223 | Битумно-резиновая мастика 0,5мм | м2 | 21,98 |  |  | 21,98
Антикоррозионная изоляция толщиной 7,5 мм для наружной поверхности емкости V=63м3
224 | Мастика битумная 2,5мм | м2 | 63,74 |  |  | 63,74
225 | Стеклохолст | м2 | 63,74 |  |  | 63,74
226 | Битумно-резиновая мастика 0,5мм | м2 | 63,74 |  |  | 63,74
Сети электрические
Монтажные работы, в т.ч.:
227 | Подстанция КТПК 1250/6/0,4 с трансформатором ТМГ 1250 кВА | компл./тн | 1/6 |  | 1/6
228 | Регулируемая станция компенсации реактивной мощности 150кВАр ДКРМ1,2 | шт | 1 |  | 1
229 | Щит для подключения противопожарных устройств с АВР УАВР ЩАП-12 УХЛ4 | шт | 1 |  | 1
230 | Светильник светодиодный; Uн=90...264 В; Рн=500 Вт;PLANT NEO 01-400 | шт | 6 |  | 6
231 | Ящик управления освещением. Ввод/вывод 380В. 10А, цепь управления 220В, с программатором и фотореле, наружней установки ЯУО 9601 3074 ХЛ1 | шт | 4 |  | 4
232 | Коробка клеммная; Uн=660 В; Iн=25 А; клеммные зажимы - 32 шт;степень защиты - IP54; климатическое исполнение - КСРВ-Т15 | шт | 1 |  | 1
233 | Станция управления; Uн вых=380 В; Iн вых=160 А; fн вых= 50 Гц;климатическое исполнение - УХЛ1 ЭЛЕКТОН-05 ПЧ-ТТПТ-160-380-50-1-УХЛ1 | шт | 8 |  | 8
234 | Трансформатор силовой; Рн=100 кВА; Uн вн=1540 В; Uн нн=380 В;пределы регулирования Uвн: 650 В - 3000 В; схема соединения обмоток ВН/НН - Yн/Yн-о; климатическое исполнение - УХЛ1 ТМПНГ-(Ч)-СЭЩ-100/3-11-УХЛ1 | шт | 8 |  | 8
235 | Коробка переходная; Uн=3000 В; Iн=100 А; степень защиты - IP43;климатическое исполнение - УХЛ1 КПК-1М | шт | 8 |  | 8
236 | Шкаф распределительный; Uн=380 В; Iн=63 А; степень защиты - IP43;климатическое исполнение - УХЛ1 КСРВ-Т15 | шт | 1 |  | 1
Монтаж кабельной продукции по конструкциям, лоткам с креплением на поворотах и концах трассы на 8 скв. в т.ч.:
237 | ВВГнг(А)-ХЛ 5х120мс (N, PE) | м | 60 |  | 60
238 | ВВГнг(А)-ХЛ 5х50мс (N, PE) | м | 74 |  |  | 74
239 | ВВГнг(А)-ХЛ 5х25мс (N, PE) | м | 170 |  |  | 170
240 | ПуВнг(А)-LS 1х10 | м | 40 |  |  | 40
241 | ВВГнг(А)-ХЛ 3х10ок-3 | м | 630 |  |  | 630
242 | ВВГнг(А)-ХЛ 5х6ок (N, PE) | м | 150 |  |  | 150
243 | ВВГнг(А)-ХЛ 5х4ок (N, PE) | м | 40 |  |  | 40
244 | ВБШвнг(А)-ХЛ 5х4ок (N, PE) | м | 270 |  |  | 270
245 | ВВГнг(А)-ХЛ 5х2.5ок (N, PE) | м | 65 |  |  | 65
246 | ВВГнг(А)-FRLS 3х2.5ок (N, PE) | м | 20 |  |  | 20
247 | ККГнг(А)-ХЛ 5х95мс (N, PE) | м | 107 |  | 107
248 | ВВГнг(А)-ХЛ 3х16ок-3 | м | 780 |  | 780
Сухая заделка силовых кабелей, в т.ч.:
249 | Наконечник кабельный медный луженый ТМЛ 120-12-17 | шт | 60 |  |  | 60
250 | Наконечник кабельный медный луженый ТМЛ 95-12-15 | шт | 36 |  |  | 36
Монтаж кабельных сборных конструкция, в т.ч.:
251 | Стойка кабельная стальная 400мм К1150 | шт | 200 |  |  | 200
252 | Стойка кабельная стальная 600мм К1151 | шт | 420 |  |  | 420
252 | Полка кабельная стальная К1163 | шт | 1440 |  | 1440
253 | Короб глухой замковый стальной ГКЗ-400х200х2000 | шт | 245 |  |  | 245
253 | Рукав стальной с ХБ уплотнением РЗ-ЦХ-25 | м | 20 |  |  | 20
254 | Труба водогазопроводная стальная 25х3,2 | м | 25 |  |  | 25
Монтаж контура заземления, в т.ч.:
255 | Полоса стальная 4х40 | м | 205 |  |  | 205
256 | Круг стальной; L=5000 мм ∅20 | шт | 42 |  |  | 42
Автоматизация комплексная
Монтаж приборов и средств автоматизации, в т.ч.:
257 | манометр показывающий технический, предел измерений 6 МПа, класс точности 1,5, степень защиты IP40 МП4-У УХЛ1, 6МПа -1,5-IP40 | шт | 16 |  |  | 16
258 | манометр показывающий технический, предел измерений 40 МПа, класс точности 1,5, степень защиты IP40МП4-У0УХЛ1, 40,0МПа -1,5-IP40 | шт | 2 |  |  | 2
259 | расходомер-счетчик -ППД | шт | 1 |  |  | 1
260 | Уровнемер беспроводный магнитострикционный согласно ОЛ: 1) модуль передающий 2) базовая станция | компл. | 1 |  |  | 1
261 | коробка зажимов взрывозащищенная серии МТ, МТР312-(-50+40)125-8х25А2FFC1RAC105(А)-2х25А2FFC1RAC105(В)-8х25А2FFC1RAC105(С)-2,5х74(В) | шт | 2 |  |  | 2
262 | коробка зажимов взрывозащищенная серии МТ, МТР310-(-50+40)125-8х25А2FFC1RAC050(А)-1х25А2FFC1RAC180(В)-8х25А2FFC1RAC050(С)-1х25А2FFC1RAC180(D)-2,5х56(В) | шт | 2 |  |  | 2
263 | Преобразователь избыточного давления беспроводный согласно ОЛ: 1) модуль передающий. | компл. | 16 |  |  | 16
Монтаж кабельных сборных конструкция, в т.ч.:
264 | лоток неперфорированный 300х100, L=3000 мм в комплекте с крышкой с заземлителем | шт | 80 |  |  | 0
265 | угол CD вертикальный внешний 90 гр. 300/100 в комплекте с крышкой | шт | 8 |  |  | 0
266 | угол CРО горизонтальный 90 гр. 300/100 в комплекте с крышкой | шт | 2 |  |  | 0
267 | ответвитель DPT Т-образный горизонтальный 300х100 | шт | 2 |  |  | 0
268 | заглушка сборная | шт | 2 |  |  | 0
269 | полка К1161 | шт | 180 |  |  | 0
270 | металлорукав гибкий герметичный МРПИнг-20 | м | 20 |  |  | 20
271 | труба водогазопроводная 25х3,2 | м | 5 |  |  | 5
Монтаж кабельной продукции по конструкциям, лоткам с креплением на поворотах и концах трассы, в т.ч.:
272 | кабель КВВГЭнг-LS-ХЛ 4х1,5 | м | 1750 |  |  | 1750
273 | кабель КВВГЭнг-LS-ХЛ 7х1,5 | м | 250 |  |  | 250
274 | кабель КВВГЭнг-LS-ХЛ 14х1,5 | м | 250 |  |  | 250
275 | кабель "витая пара" UTP Cat6 ZH нг(А)-HF 4х2х0,57 | м | 250 |  |  | 250
276 | провод желто-зеленый для заземления ПуГВ 1х4 | м | 50 |  |  | 50
Примечание:
1. Приобретенные материалы Заказчиком выдаются Подрядчику по давальческой схеме.
2. При составлении сметной документации количество материалов необходимо учитывать с коэффициентом расхода, согласно сметных норм.
3. Перед закупом материалов, указанных в приложении 4 ("Приобретение материалов/ оборудования Подрядчиком"), Подрядчик обязан запросить наличие данных материалов в свободных остатках Заказчика (в ДКС ООО "Нобель Ойл" (КО)) и получить их, в случае наличия, на основании соответствующего письма ДКС ООО "Нобель Ойл" (КО).
.
.
.
.
.
.
.
.
.
.